## PickAndPlace_PCB2_2025-11-27
Designator | Device | Footprint | Mid X | Mid Y | Ref X | Ref Y | Pad X | Pad Y | Pins | Layer | Rotation | SMD | Comment
C1 | 470uF | CAP-SMD_BD10.0-L10.4-W10.4-LS11.2-FD | 46.228mm | -47.879mm | 46.228mm | -47.879mm | 41.983mm | -47.879mm | 2 | T | 0 | Yes | 470uF
C2 | 100uF | CAP-SMD_BD8.0-L8.3-W8.3-LS9.3-FD-1 | 60.071mm | -30.607mm | 60.071mm | -30.607mm | 56.571mm | -30.607mm | 2 | T | 0 | Yes | 100uF
C3 | 470pF | C0603 | 36.556mm | -37.209mm | 36.556mm | -37.209mm | 36.556mm | -37.909mm | 2 | T | 90 | Yes | 470pF
C4 | RVE1H100M0505_1 | CAP-SMD_BD5.0-L5.3-W5.3_RVE1H100M0505 | 60.833mm | -49.911mm | 60.833mm | -49.911mm | 60.833mm | -52.156mm | 2 | T | 90 | Yes | 10uF
C5 | RVE1H100M0505_1 | CAP-SMD_BD5.0-L5.3-W5.3_RVE1H100M0505 | 60.833mm | -40.005mm | 60.833mm | -40.005mm | 60.833mm | -42.25mm | 2 | T | 90 | Yes | 10uF
C6 | CT41G-0603-2X1-50V-0.1uF-K(N) | C0603 | 67.056mm | -44.196mm | 67.056mm | -44.196mm | 66.356mm | -44.196mm | 2 | T | 0 | Yes | 100nF
C7 | CT41G-0603-2X1-50V-0.1uF-K(N) | C0603 | 67.056mm | -46.228mm | 67.056mm | -46.228mm | 66.356mm | -46.228mm | 2 | T | 0 | Yes | 100nF
D1 | TMBYV10-40FILM | GLASS-MELF_L5.0-W2.6-RD | 38.989mm | -30.099mm | 38.989mm | -30.099mm | 41.489mm | -30.099mm | 2 | T | 180 | Yes | TMBYV10-40FILM
H1 | JW-02-04-T-S-250-250 | HDR-TH_2P-P3.96-V-M_FW | 48.768mm | -27.305mm | 48.768mm | -27.305mm | 50.748mm | -27.305mm | 2 | T | 180 | No | JW-02-04-T-S-250-250
L1 | 220uH | IND-SMD_L7.8-W7.0-A | 35.052mm | -44.45mm | 35.052mm | -44.45mm | 35.052mm | -41.75mm | 2 | T | 270 | Yes | 220uH
R1 | 1.2kΩ | R0603 | 54.715mm | -40.491mm | 54.715mm | -40.491mm | 53.962mm | -40.491mm | 2 | T | 0 | Yes | 1.2kΩ
R2 | 3.6kΩ | R0603 | 54.727mm | -43.92mm | 54.727mm | -43.92mm | 53.973mm | -43.92mm | 2 | T | 0 | Yes | 3.6kΩ
RSC1 | 0.33Ω | R0805 | 52.556mm | -34.468mm | 52.556mm | -34.468mm | 52.556mm | -35.468mm | 2 | T | 90 | Yes | 0.33Ω
U2 | MC34063ABD-TR | SOIC-8_L5.0-W4.0-P1.27-LS6.0-BL | 44.831mm | -36.195mm | 44.831mm | -36.195mm | 42.126mm | -34.29mm | 8 | T | 270 | Yes | MC34063ABD-TR
U3 | AMS1117-3.3_C6186 | SOT-223-3_L6.5-W3.4-P2.30-LS7.0-BR | 68.707mm | -37.211mm | 68.707mm | -37.211mm | 66.407mm | -40.181mm | 4 | T | 270 | Yes | AMS1117-3.3
U4 | ESP32-WROOM-32 | WIFIM-SMD_39P-L25.5-W18.0-P1.27 | 84.582mm | -39.37mm | 84.582mm | -39.37mm | 93.547mm | -30.67mm | 39 | T | 270 | Yes | ESP32-WROOM-32
C8 | CAI0603X7R221K101JT | C0603 | 67.056mm | -48.26mm | 67.056mm | -48.26mm | 67.756mm | -48.26mm | 2 | T | 180 | Yes | 220pF
C9 | CL10E103KB8WPNC | C0603 | 67.056mm | -50.419mm | 67.056mm | -50.419mm | 67.756mm | -50.419mm | 2 | T | 180 | Yes | 10nF
C10 | MSASG105AB5105KFNA01 | C0402 | 66.929mm | -52.451mm | 66.929mm | -52.451mm | 66.384mm | -52.451mm | 2 | T | 0 | Yes | 1uF
C11 | MSASG105AB5105KFNA01 | C0402 | 70.866mm | -52.451mm | 70.866mm | -52.451mm | 70.321mm | -52.451mm | 2 | T | 0 | Yes | 1uF
U6 | GT-TC060A-H027-L1 | SW-SMD_L6.1-W3.5-LS8.0 | 87.757mm | -52.705mm | 87.757mm | -52.705mm | 83.882mm | -52.705mm | 2 | T | 0 | Yes | GT-TC060A-H027-L1
U7 | GT-TC060A-H027-L1 | SW-SMD_L6.1-W3.5-LS8.0 | 78.232mm | -52.705mm | 78.232mm | -52.705mm | 74.357mm | -52.705mm | 2 | T | 0 | Yes | GT-TC060A-H027-L1
R5 | 0402WGF1002TCE | R0402 | 70.993mm | -46.863mm | 70.993mm | -46.863mm | 71.426mm | -46.863mm | 2 | T | 180 | Yes | 10kΩ
R6 | 0402WGF1002TCE | R0402 | 70.993mm | -44.196mm | 70.993mm | -44.196mm | 70.56mm | -44.196mm | 2 | T | 0 | Yes | 10kΩ
H2 | MTMM-104-06-S-S-260 | HDR-TH_MTMM-104-05-L-S-120 | 71.501mm | -26.543mm | 71.501mm | -26.543mm | 68.501mm | -26.543mm | 4 | T | 0 | No | MTMM-104-06-S-S-260